## I2
| FERMENTATION CONTROL |  |  | general specification |  | INITIAL ANALYSIS |  |  | ADDITIONS
|  |  |  | VARIETY | CHARDONNAY |  | FSO2/TSO2 | 7/24 | TYPE | QUANTITY
|  |  |  | FARM |  |  | pH |  | x16 | 15 | kg
|  |  |  | TANK |  |  | TA | 6.8 | DAP | 20 | kg
notes | date | brix | temperature | FERMENTATION TANK | I2 |  | Brix | 21.9 | tiamina | 15 | g
X16 added | 2021-09-16 | 21.9 | 13.5 | VOLUME | 80 | m3
| 2021-09-17 | 21.9 | 13.5
starting + dap | 2021-09-18 | 21.9
tiamina | 2021-09-19 | 19.8
dap | 2021-09-20 | 19.3 | 14.1
| 2021-09-21 | 17.8 | 13.1
| 2021-09-22 | 17 | 13.6
| 2021-09-23 | 15.8 | 13.1
| 2021-09-24 | 14.6 | 12.1
| 2021-09-25 | 12.6 | 12.8
| 2021-09-26 | 12.6 | 12.8
| 2021-09-27 | 11.8 | 13.3
| 27,5/09/21 | 11.2 | 14
| 2021-09-28 | 10.7 | 13.9
| 2021-09-29 | 9.7 | 15
| 2021-09-30 | 9.1 | 15.3
| 2021-10-01 | 7.7 | 15.7
| 2021-10-02 | 6.7 | 16.2
| 2021-10-03 | 5.6 | 16.5
| 2021-10-04 | 4.9 | 16.7
| 2021-10-05 | 4 | 16.8
2021-10-06
2021-10-07

## I3
| FERMENTATION CONTROL |  |  | general specification |  | INITIAL ANALYSIS |  |  | ADDITIONS
|  |  |  | VARIETY | CHARDONE |  | FSO2/TSO2 |  | TYPE | QUANTITY
|  |  |  | FARM | 15 |  | pH |  | PDM | 10 | kg
|  |  |  | TANK | I10 |  | TA | 6.9 | DAP | 10 | kg
notes | date | brix | temperature | FERMENTATION TANK | I3 |  | Brix | 21.5 | tiamina | 10 | g
| 2021-09-21 | 21.6 | 14.5 | VOLUME | 50 | m3
| 2021-09-22 | 21 | 14.6
PDM ADDED | 2021-09-23 | 20.5 | 15
| 2021-09-24 | 19.2 | 13.8
DAP + TIAMINA | 2021-09-25 | 17.8 | 13.2
| 2021-09-26 | 16.3 | 12
| 2021-09-27 | 15.5 | 13.3
| 2021-09-28 | 14.4 | 13.9
| 2021-09-29 | 13.4 | 13.3
| 2021-09-30 | 12.5 | 12.9
| 2021-10-01 | 11.7 | 13.2
| 2021-10-02 | 10.8 | 13.7
| 2021-10-03 | 9.9 | 14.4
| 2021-10-04 | 9 | 15
| 2021-10-05 | 8.2 | 15.4
2021-10-06
2021-10-07
2021-10-08
2021-10-09

## I4
| FERMENTATION CONTROL |  |  | general specification |  | INITIAL ANALYSIS |  |  | ADDITIONS
|  |  |  | VARIETY | CHARDONE |  | FSO2/TSO2 | 18,2/43,5 | TYPE | QUANTITY
|  |  |  | FARM | 15 |  | pH | 3.28 | PDM | 15 | Kg
|  |  |  | TANK | I21 |  | TA |  | DAP | 15 | Kg
notes | date | brix | temperature | FERMENTATION TANK | I34 |  | Brix | 19.9 | Tiamina | 16 | g
| 2021-09-16 | 22.8 | 12.5 | VOLUME | 10 | m3
| 2021-09-17 | 22.8 | 12.5
PDM ADDED | 2021-09-18 | 22.8 | 12.5
| 2021-09-19 | 22.8 | 13
DAP + TIAMINA | 2021-09-20 | 21.8 | 14.7
| 2021-09-21 | 21.2 | 16.4
| 2021-09-22 | 18.4 | 15.5
| 2021-09-23 | 16.1 | 14.9
| 2021-09-24 | 14.1 | 12.7
| 2021-09-25 | 12.5 | 12.7
| 2021-09-26 | 11.4 | 12.5
| 2021-09-27 | 10.6 | 13
| 2021-09-28 | 9.7 | 13.4
| 2021-09-29 | 8.7 | 13.8
| 2021-09-30 | 8 | 14.1
| 2021-10-01 | 7.2 | 14.6
| 2021-10-02 | 6.4 | 14.9
| 2021-10-03 | 5.7 | 15.2
| 2021-10-04 | 5 | 15.6
| 2021-10-05 | 4.4 | 15.6
2021-10-06
2021-10-07
2021-10-08
2021-10-09

## I5
| FERMENTATION CONTROL |  |  | general specification |  | INITIAL ANALYSIS |  |  | ADDITIONS
|  |  |  | VARIETY | SB |  | FSO2/TSO2 | 14/50 | TYPE | QUANTITY
|  |  |  | FARM |  |  | pH |  | X16 | 10 | Kg
|  |  |  | TANK | I6 |  | TA | 4.9 | DAP | 8 | Kg
notes | date | brix | temperature | FERMENTATION TANK | I5 |  | Brix | 20.5 | Tiamina | 6 | g
x16 added | 2021-09-23 | 20.5 | 12.3 | VOLUME | 30 | m3
| 2021-09-24 | 20.5 | 12.3
dap + tiamina | 2021-09-25 | 19.9 | 12.9
| 2021-09-26 | 18.9 | 13.1
| 2021-09-27 | 17.7 | 12.9
| 2021-09-28 | 16.3 | 13.4
| 2021-09-29 | 15 | 12.6
| 2021-09-30 | 13.8 | 12.3
| 2021-10-01 | 12.6 | 12.4
| 2021-10-02 | 11.4 | 12.2
| 2021-10-03 | 10.2 | 12.3
| 2021-10-04 | 9 | 13
| 2021-10-05 | 8 | 13.2
2021-10-06
2021-10-07
2021-10-08
2021-10-09
2021-10-10
2021-10-11

## I6
| FERMENTATION CONTROL |  |  | general specification |  | INITIAL ANALYSIS |  |  | ADDITIONS
|  |  |  | VARIETY | SB |  | FSO2/TSO2 | 23/81 | TYPE | QUANTITY
|  |  |  | FARM |  |  | pH |  | X16 | 11 | Kg
|  |  |  | TANK | I9 |  | TA | 5.4 | DAP | 10 | Kg
notes | date | brix | temperature | FERMENTATION TANK | I6 |  | Brix | 22.6 | Tiamina | 12 | g
x16 added | 2021-09-26 | 22.6 | 13 | VOLUME | 60 | m3 |  |  | Ta | 175 | kg
| 2021-09-27 | 22.6 | 12.9
| 2021-09-28 | 22.6 | 13.4
| 2021-09-29 | 22 | 13.7
dap + tiamina | 2021-09-30 | 21.7 | 13.9
| 2021-10-01 | 20.8 | 13.4
| 2021-10-02 | 19.7 | 12.7
| 2021-10-03 | 18.4 | 12
| 2021-10-04 | 17.4 | 12.4
| 2021-10-05 | 16.3 | 12.3
2021-10-06
2021-10-07
2021-10-08
2021-10-09
2021-10-10
2021-10-11
2021-10-12
2021-10-13
2021-10-14

## I7
| FERMENTATION CONTROL |  |  | general specification |  | INITIAL ANALYSIS |  |  | ADDITIONS
|  |  |  | VARIETY | SB MIX |  | FSO2/TSO2 | 24/62 | TYPE | QUANTITY
|  |  |  | FARM |  |  | pH |  | X16 | 12 | Kg
|  |  |  | TANK |  |  | TA | 6.9 | DAP | 10 | Kg
notes | date | brix | temperature | FERMENTATION TANK | I7 |  | Brix | 21 | Tiamina | 12 | g
x16 added | 2021-09-29 | 20.5 | 13.6 | VOLUME | 60 | m3 |  |  | Ta | 50 | kg
| 2021-09-30 | 20.5 | 13.3
| 2021-10-01 | 19.9 | 13.6
dap + tiamina | 2021-10-02 | 18.9 | 14.2
| 2021-10-03 | 17.2 | 13.2
| 2021-10-04 | 15.4 | 12.8
| 2021-10-05 | 13.7 | 12.5
2021-10-06
2021-10-07
2021-10-08
2021-10-09
2021-10-10
2021-10-11
2021-10-12
2021-10-13
2021-10-14
2021-10-15
2021-10-16
2021-10-17

## I8
| FERMENTATION CONTROL |  |  | general specification |  | INITIAL ANALYSIS |  |  | ADDITIONS
|  |  |  | VARIETY | FR |  | FSO2/TSO2 | 21/69 | TYPE | QUANTITY
|  |  |  | FARM |  |  | pH |  | X16 | 14 | Kg
|  |  |  | TANK |  |  | TA | 6 | DAP |  | Kg
notes | date | brix | temperature | FERMENTATION TANK | I8 |  | Brix | 20.2 | Tiamina |  | g
x16 added | 2021-09-29 | 19.7 | 12.5 | VOLUME | 70 | m3 |  |  | Ta | 100 | kg
| 2021-09-30 | 19.7 | 12.2
| 2021-10-01 | 19.5 | 12.4
| 2021-10-02 | 18.9 | 13
| 2021-10-03 | 18.1 | 13.5
| 2021-10-04 | 16.3 | 13.6
| 2021-10-05 | 14.4 | 13
2021-10-06
2021-10-07
2021-10-08
2021-10-09
2021-10-10
2021-10-11
2021-10-12
2021-10-13
2021-10-14
2021-10-15
2021-10-16
2021-10-17

## I9
| FERMENTATION CONTROL |  |  | general specification |  | INITIAL ANALYSIS |  |  | ADDITIONS
|  |  |  | VARIETY | CH |  | FSO2/TSO2 | 19/38 | TYPE | QUANTITY
|  |  |  | FARM |  |  | pH |  | X16 | 10 | Kg
|  |  |  | TANK |  |  | TA | 6.2 | DAP |  | Kg
notes | date | brix | temperature | FERMENTATION TANK | I9 |  | Brix | 22.6 | Tiamina |  | g
x16 added | 2021-09-29 | 22.3 | 12.2 | VOLUME | 40 | m3 |  |  | Ta | 100 | kg
| 2021-09-30 | 22.2 | 11.9
| 2021-10-01 | 21.7 | 12.3
| 2021-10-02 | 21.3 | 13
| 2021-10-03 | 20.2 | 13
| 2021-10-04 | 18.4 | 13.2
| 2021-10-05 | 16.4 | 12.7
2021-10-06
2021-10-07
2021-10-08
2021-10-09
2021-10-10
2021-10-11
2021-10-12
2021-10-13
2021-10-14
2021-10-15
2021-10-16
2021-10-17

## I10
| FERMENTATION CONTROL |  |  | general specification |  | INITIAL ANALYSIS |  |  | ADDITIONS
|  |  |  | VARIETY | SB |  | FSO2/TSO2 |  | TYPE | QUANTITY
|  |  |  | FARM |  |  | pH |  | x16 | 14 | Kg
|  |  |  | TANK | I8 |  | TA | 5.7 | DAP | 0 | Kg
notes | date | brix | temperature | FERMENTATION TANK | I10 |  | Brix | 22.6 | Tiamina | 0 | g
x16 added | 2021-09-22 | 21.9 | 12.5 | VOLUME | 40 | m3
| 2021-09-23 | 21.9 | 12
x16 added | 2021-09-24 | 21.9 | 11.9
dap + tiamina | 2021-09-25 | 21.2 | 12.8
| 2021-09-26 | 20.6 | 12.8
dap | 2021-09-27 | 19.8 | 13.1
| 2021-09-28 | 18.7 | 12.8
| 2021-09-29 | 17.5 | 12.4
| 2021-09-30 | 16.4 | 11.8
| 2021-10-01 | 15.3 | 12
| 2021-10-02 | 14.3 | 11.7
| 2021-10-03 | 13.3 | 11.4
| 2021-10-04 | 12.3 | 11.7
| 2021-10-05 | 11.4 | 11.6
2021-10-06
2021-10-07
2021-10-08
2021-10-09
2021-10-10

## I11
| FERMENTATION CONTROL |  |  | general specification |  | INITIAL ANALYSIS |  |  | ADDITIONS
|  |  |  | VARIETY | SB MIX PRESS |  | FSO2/TSO2 |  | TYPE | QUANTITY
|  |  |  | FARM |  |  | pH |  | x16 | 14 | Kg
|  |  |  | TANK |  |  | TA | 6 | DAP | 12 | Kg
notes | date | brix | temperature | FERMENTATION TANK | I11 |  | Brix | 20.2 | Tiamina | 14 | g
x16 added | 2021-09-23 | 20.2 |  | VOLUME | 70 | m3
| 2021-09-24 | 20.2 | 11.4
| 2021-09-25 | 19.8 | 12.5
| 2021-09-26 | 19.2 | 13.1
| 2021-09-27 | 18.4 | 13.1
| 2021-09-28 | 17.3 | 13.1
| 2021-09-29 | 15.9 | 13.2
| 2021-09-30 | 14.8 | 12.8
| 2021-10-01 | 13.5 | 12.6
| 2021-10-02 | 12.4 | 12.7
| 2021-10-03 | 11.4 | 12.5
| 2021-10-04 | 10.6 | 12.6
| 2021-10-05 | 9.8 | 12.4
2021-10-06
2021-10-07
2021-10-08
2021-10-09
2021-10-10
2021-10-11

## I12
| FERMENTATION CONTROL |  |  | general specification |  | INITIAL ANALYSIS |  | ADDITIONS
|  |  |  | VARIETY |  |  | FSO2/TSO2 | TYPE | QUANTITY
|  |  |  | FARM |  |  | pH | delta | 18 | Kg
|  |  |  | TANK |  |  | TA | DAP |  | Kg
notes | date | brix | temperature | FERMENTATION TANK | I12 |  | Brix | Tiamina |  | g
delta added | 2021-10-04 | 21.8 | 12.7 | VOLUME |  | m3 |  | TA | 35 | kg
| 2021-10-05 | 21.8 | 12.2
2021-10-06
2021-10-07
2021-10-08
2021-10-09
2021-10-10
2021-10-11
2021-10-12
2021-10-13
2021-10-14
2021-10-15
2021-10-16
2021-10-17
2021-10-18
2021-10-19
2021-10-20
2021-10-21
2021-10-22

## A10
| FERMENTATION CONTROL |  |  | general specification |  | INITIAL ANALYSIS |  |  | ADDITIONS
|  |  |  | VARIETY | MOSCAT |  | FSO2/TSO2 |  | TYPE | QUANTITY
|  |  |  | FARM | 12 |  | pH |  | Australian white | 50 | Kg
|  |  |  | TANK | I8+I9+I10 |  | TA | 5.3 | DAP | 50 | Kg
notes | date | brix | temperature | FERMENTATION TANK | IA10 |  | Brix | 20.4 | Tiamina | 44 | g
australian white added | 2021-09-21 | 20.4 |  | VOLUME | 205 | m3 |  |  | TA | 400 | kg
| 2021-09-22 | 19.7 | 15.8
dap | 2021-09-23 | 16.3 | 15.3
dap | 2021-09-24 | 13.6 | 13.4
| 2021-09-25 | 12.9 | 12.3
| 2021-09-26 | 11.5 | 12.9
| 2021-09-27 | 10.8 | 12.4
| 2021-09-28 | 9.9 | 12.6
| 2021-09-29 | 9 | 12.5
| 2021-09-30 | 8.5 | 12.1
| 2021-10-01 | 8 | 12.3
| 2021-10-02 | 7.6 | 12.9
| 2021-10-03 | 7.2 | 13.4
| 2021-10-04 | 6.9 | 14.1
| 2021-10-05 | 6.5 | 13.9
2021-10-06
2021-10-07
2021-10-08
2021-10-09

## I16
| FERMENTATION CONTROL |  |  | general specification |  | INITIAL ANALYSIS |  |  | ADDITIONS
|  |  |  | VARIETY | CS ROSE |  | FSO2/TSO2 | 19/45 | TYPE | QUANTITY
|  |  |  | FARM |  |  | pH |  | X16 | 10 | Kg
|  |  |  | TANK | I8+I9+I10 |  | TA | 6.9 | DAP | 10 | Kg
notes | date | brix | temperature | FERMENTATION TANK | I16 |  | Brix | 21.8 | Tiamina | 10 | g
X16 ADDED | 2021-09-25 | 21.8 | 12 | VOLUME | 45 | m3 |  |  | TA | 25 | kg
| 2021-09-26 | 21.8 | 11.2
| 2021-09-27 | 21.7 | 11.6
DAP 8kg | 2021-09-28 | 21.3 | 12.4
| 2021-09-29 | 20.9 | 12.9
dap 2kg | 2021-09-30 | 20.1 | 13.4
| 2021-10-01 | 18.3 | 14.7
| 2021-10-02 | 15.2 | 16.8
| 2021-10-03 | 12.6 | 13
| 2021-10-04 | 11.1 | 12
| 2021-10-05 | 10 | 12
2021-10-06
2021-10-07
2021-10-08
2021-10-09
2021-10-10
2021-10-11
2021-10-12
2021-10-13

## I17
| FERMENTATION CONTROL |  |  | general specification |  | INITIAL ANALYSIS |  |  | ADDITIONS
|  |  |  | VARIETY | CS rose (PG) |  | FSO2/TSO2 | 28/66 | TYPE | QUANTITY
|  |  |  | FARM |  |  | pH |  | X5 | 10 | Kg
|  |  |  | TANK | I8+I9+I10 |  | TA | 7.3 | DAP | 0 | Kg
notes | date | brix | temperature | FERMENTATION TANK | I16 |  | Brix | 22.4 | Tiamina | 0 | g
X5 added | 2021-09-25 | 22.4 | 11 | VOLUME | 45 | m3 |  |  | TA | 75 | kg
| 2021-09-26 | 22.4 | 10.8
| 2021-09-27 | 22 | 11.2
daP +tiamina | 2021-09-28 | 22.1 | 11.9
| 2021-09-29 | 21.8 | 11.7
| 2021-09-30 | 21.5 | 12.6
| 2021-10-01 | 20.9 | 12.6
| 2021-10-02 | 19.9 | 12.8
| 2021-10-03 | 18.8 | 12.8
| 2021-10-04 | 17.5 | 12.8
| 2021-10-05 | 16.3 | 12.6
2021-10-06
2021-10-07
2021-10-08
2021-10-09
2021-10-10
2021-10-11
2021-10-12
2021-10-13

## I18
| FERMENTATION CONTROL |  |  | general specification |  | INITIAL ANALYSIS |  |  | ADDITIONS
|  |  |  | VARIETY | CS rose (PG) |  | FSO2/TSO2 |  | TYPE | QUANTITY
|  |  |  | TONES |  |  | pH |  | X16 | 14 | Kg
|  |  |  | TANK |  |  | TA | 6.9 | DAP | 14 | Kg
notes | date | brix | temperature | FERMENTATION TANK | I18 |  | Brix | 22.8 | Tiamina | 16 | g
X5 added | 2021-09-25 | 22.8 | 11.5 | VOLUME | 45 | m3 |  |  | TA |  | kg
| 2021-09-26 | 22.4 | 12
| 2021-09-27 | 22 | 12.5
dap 12 kg | 2021-09-28 | 21.6 | 13.5
| 2021-09-29 | 21.1 | 13.3
dap 2 | 2021-09-30 | 19.7 | 12.3
| 2021-10-01 | 19 | 11.5
| 2021-10-02 | 18.1 | 12.1
| 2021-10-03 | 16.8 | 12.7
| 2021-10-04 | 16 | 13.2
| 2021-10-05 | 14.7 | 13.6
2021-10-06
2021-10-07
2021-10-08
2021-10-09
2021-10-10
2021-10-11
2021-10-12
2021-10-13

## I19
| FERMENTATION CONTROL |  |  | general specification |  | INITIAL ANALYSIS |  |  | ADDITIONS
|  |  |  | VARIETY | CS rose |  | FSO2/TSO2 |  | TYPE | QUANTITY
|  |  |  | FARM | 9 -12 |  | pH |  | X16 | 9 | Kg
|  |  |  | TANK |  |  | TA | 7 | DAP | 7 | Kg
notes | date | brix | temperature | FERMENTATION TANK | I19 |  | Brix | 22.9 | Tiamina | 9 | g
x16 added | 2021-09-23 | 22.8 |  | VOLUME | 45 | m3 |  |  | TA |  | kg
| 2021-09-24 | 22.8 | 11.7
| 2021-09-25 | 22.8 | 12.2
dap + tiamina | 2021-09-26 | 22.3 | 13
| 2021-09-27 | 21.7 | 13.1
| 2021-09-28 | 20.7 | 13.3
dap 2kg | 2021-09-29 | 19.5 | 13.1
| 2021-09-30 | 18.2 | 12.9
| 2021-10-01 | 16.9 | 12.7
| 2021-10-02 | 15.6 | 12.4
| 2021-10-03 | 14.5 | 12.7
| 2021-10-04 | 13.5 | 12.7
| 2021-10-05 | 12.6 | 12.3
2021-10-06
2021-10-07
2021-10-08
2021-10-09
2021-10-10
2021-10-11

## I20
| FERMENTATION CONTROL |  |  | general specification |  | INITIAL ANALYSIS |  |  | ADDITIONS
|  |  |  | VARIETY |  |  | FSO2/TSO2 | 21/43 | TYPE | QUANTITY
|  |  |  | FARM |  |  | pH |  | CX19 | 10 | Kg
|  |  |  | TANK |  |  | TA | 3,9 --> | DAP |  | Kg
notes | date | brix | temperature | FERMENTATION TANK | I20 |  | Brix | 21.6 | Tiamina |  | g
CX19 ADDED | 2021-10-02 | 21.2 | 11.4 | VOLUME |  | m3 |  |  | TA | 125 | kg
| 2021-10-03 | 21.1 | 11.2
| 2021-10-04 | 21 | 11.7
| 2021-10-05 | 20.6 | 12.2
2021-10-06
2021-10-07
2021-10-08
2021-10-09
2021-10-10
2021-10-11
2021-10-12
2021-10-13
2021-10-14
2021-10-15
2021-10-16
2021-10-17
2021-10-18
2021-10-19
2021-10-20

## I21
| FERMENTATION CONTROL |  |  | general specification |  | INITIAL ANALYSIS |  |  | ADDITIONS
|  |  |  | VARIETY | CS rose (PG) |  | FSO2/TSO2 |  | TYPE | QUANTITY
|  |  |  | FARM | 9 - 12 |  | pH |  | X16 | 12 | Kg
|  |  |  | TANK | I9 |  | TA | 5.7 | DAP | 13 | Kg
notes | date | brix | temperature | FERMENTATION TANK | I21 |  | Brix | 24.2 | Tiamina | 12 | g
x16 added | 2021-09-24 |  |  | VOLUME | 60 | m3 |  |  | TA | 110 | kg
| 2021-09-25 | 23 | 12.2
| 2021-09-26 | 22.6 | 12
DAP +TIAMINA | 2021-09-27 | 21.7 | 12.7
| 2021-09-28 | 20.7 | 13.8
DAP | 2021-09-29 | 19.6 | 13.4
| 2021-09-30 | 18 | 12.9
| 2021-10-01 | 16.3 | 12.9
| 2021-10-02 | 14.9 | 12.4
| 2021-10-03 | 13.7 | 12.3
| 2021-10-04 | 12.4 | 12.7
| 2021-10-05 | 11.3 | 12.3
2021-10-06
2021-10-07
2021-10-08
2021-10-09
2021-10-10
2021-10-11
2021-10-12

## A11
| FERMENTATION CONTROL |  |  | general specification |  | INITIAL ANALYSIS |  |  | ADDITIONS
|  |  |  | VARIETY | CH |  | FSO2/TSO2 | 21/26 | TYPE | QUANTITY
|  |  |  | FARM | 5-6-8 |  | pH |  | VL1 | 13 | Kg
|  |  |  | TANK | I24 |  | TA | 7.3 | DAP | 15 | Kg
notes | date | brix | temperature | FERMENTATION TANK | A11 |  | Brix | 28.8 | Tiamina | 14 | g
VLI 13 KG | 2021-09-28 | 22.4 | 13 | VOLUME |  | m3 |  |  | TA |  | kg
| 2021-09-29 | 22.3 | 13.1
DAP+TIAMINA | 2021-09-30 | 21.6 | 13.6
| 2021-10-01 | 20.1 | 14.8
DAP | 2021-10-02 | 17.3 | 14.4
| 2021-10-03 | 14.9 | 13.9
| 2021-10-04 | 13.1 | 14
| 2021-10-05 | 11.9 | 13.4
2021-10-06
2021-10-07
2021-10-08
2021-10-09
2021-10-10
2021-10-11
2021-10-12
2021-10-13
2021-10-14
2021-10-15
2021-10-16

## I25
| FERMENTATION CONTROL |  |  | general specification |  | INITIAL ANALYSIS |  |  | ADDITIONS
|  |  |  | VARIETY | FR |  | FSO2/TSO2 | 28/67 | TYPE | QUANTITY
|  |  |  | FARM | 13 |  | pH |  | X16 | 4 | Kg
|  |  |  | TANK | I22 + I38 |  | TA | 4.5 | DAP | 2 | Kg
notes | date | brix | temperature | FERMENTATION TANK | I25 |  | Brix | 19.4 | Tiamina | 4 | g
x16 added | 2021-09-19 | 19.4 | 15.3 | VOLUME | 18 | m3 |  |  | TA | 50 | kg
| 2021-09-20 | 18.6 | 15.3
dap | 2021-09-21 | 18 | 17.5
| 2021-09-22 | 15.8 | 16
| 2021-09-23 | 12.7 | 13.4
| 2021-09-24 | 11.9 | 12.4
| 2021-09-25 | 10.1 | 13.1
| 2021-09-26 | 8.9 | 12.8
stop refrig | 2021-09-27 | 7.8 | 12.3
| 2021-09-28 | 6.7 | 15.1
| 2021-09-29 | 5.5 | 15.8
| 2021-09-30 | 4.4 | 15.9
| 2021-10-01 | 3.3 | 16.1
| 2021-10-02 | 2.4 | 15.9
| 2021-10-03 | 1.6 | 16
| 2021-10-04 | 0.9 | 16
| 2021-10-05 | 0.2 | 14.8
2021-10-06
2021-10-07

## I29
| FERMENTATION CONTROL |  |  | general specification |  | INITIAL ANALYSIS |  |  | ADDITIONS
|  |  |  | VARIETY | PG ROSE |  | FSO2/TSO2 | 16/52 | TYPE | QUANTITY
|  |  |  | FARM |  |  | pH |  | X5 | 2 | Kg
|  |  |  | TANK | I41 |  | TA | 5.3 | DAP | 2 | Kg
notes | date | brix | temperature | FERMENTATION TANK | I29 |  | Brix | 20.6 | Tiamina | 2 | g
| 2021-09-15 | 20.5 | 13.9 | VOLUME | 9.5 | m3 |  |  | TA | 0 | kg
| 2021-09-16 | 20.5 | 11.8
X5 ADDED | 2021-09-19 | 20.5 | 17.8
DAP + TIAMINA | 2021-09-21 | 17.6 | 17.9
| 2021-09-22 | 15.6 | 14.7
| 2021-09-23 | 13.3 | 14
| 2021-09-24 | 12.3 | 10
| 2021-09-25 | 11.4 | 11.4
| 2021-09-26 | 10.6 | 12.4
| 2021-09-27 | 9.6 | 12.1
| 2021-09-28 | 8.7 | 14.4
| 2021-09-29 | 7.8 | 13.3
| 2021-09-30 | 7 | 12.7
| 2021-10-01 | 6.4 | 12
| 2021-10-02 | 5.8 | 12.4
| 2021-10-03 | 5.1 | 12.7
| 2021-10-04 | 4.6 | 12.9
| 2021-10-05 | 4.1 | 13

## I31
| FERMENTATION CONTROL |  |  | general specification |  | INITIAL ANALYSIS |  |  | ADDITIONS
|  |  |  | VARIETY | CHARDONAY |  | FSO2/TSO2 | 9/21 | TYPE | QUANTITY
|  |  |  | FARM |  |  | pH |  | PDM | 2 | Kg
|  |  |  | TANK | I21 |  | TA | 7.2 | DAP | 2 | Kg
notes | date | brix | temperature | FERMENTATION TANK | I31 |  | Brix | 20.2 | Tiamina | 2 | g
| 2021-09-16 | 20.2 |  | VOLUME | 10 | m3 |  |  | TA | 25 | kg
PDM ADDED | 2021-09-19 | 20.2
| 2021-09-20 | 19.5 | 15.3
DAP + TIAMINA | 2021-09-21 | 18.3 | 17.8
MALA OLOR | 2021-09-22 | 16.2 | 14.7
ARREGLADO | 2021-09-23 | 12.5 | 15.4
| 2021-09-24 | 10.6 | 10.4
| 2021-09-25 | 9.7 | 12.5
| 2021-09-26 | 9 | 12.4
| 2021-09-27 | 8.1 | 12.4
| 2021-09-28 | 7.1 | 14.2
| 2021-09-29 | 6.2 | 13.7
| 2021-09-30 | 7.3 | 13.3
| 2021-10-01 | 7 | 12.4
| 2021-10-02 | 6.6 | 12.7
| 2021-10-03 | 6.2 | 12.8
| 2021-10-04 | 5.8 | 13
| 2021-10-05 | 5.4 | 13
2021-10-06

## I34
| FERMENTATION CONTROL |  |  | general specification |  | INITIAL ANALYSIS |  |  | ADDITIONS
|  |  |  | VARIETY | CHARDONAY |  | FSO2/TSO2 | 16/52 | TYPE | QUANTITY
|  |  |  | FARM |  |  | pH | 3.43 | VL1 | 6.5 | Kg
|  |  |  | TANK | I21 |  | TA | 7.5 | DAP | 5 | Kg
notes | date | brix | temperature | FERMENTATION TANK | I34 |  | Brix | 19.8 | Tiamina | 6 | g
VL1 added | 2021-09-19 | 19.8 | 15.9 | VOLUME | 9.5 | m3 |  |  | TA |  | kg
| 2021-09-20 | 19 | 15.9
dap + tiamiina | 2021-09-21 | 18.3 | 15.2
| 2021-09-22 | 16.6 | 15
| 2021-09-23 | 14.5 | 14.2
| 2021-09-24 | 13.1 | 13.1
| 2021-09-25 | 11.4 | 12.5
| 2021-09-26 | 10.7 | 13.5
| 2021-09-27 | 9.6 | 14.5
| 2021-09-28 | 8.5 | 15.6
| 2021-09-29 | 7.5 | 15.6
| 2021-09-30 | 6.6 | 15.6
| 2021-10-01 | 5.9 | 15.8
| 2021-10-02 | 5.3 | 15.6
| 2021-10-03 | 4.9 | 15.4
| 2021-10-04 | 4.6 | 15.4
| 2021-10-05 | 4.3 | 15.1
2021-10-06

## I35
| FERMENTATION CONTROL |  |  | general specification |  | INITIAL ANALYSIS |  |  | ADDITIONS
|  |  |  | VARIETY | SB |  | FSO2/TSO2 |  | TYPE | QUANTITY
|  |  |  | FARM |  |  | pH |  | x16 | 8 | Kg
|  |  |  | TANK |  |  | TA | 6.1 | DAP | 5 | Kg
notes | date | brix | temperature | FERMENTATION TANK | I35 |  | Brix | 20.8 | Tiamina | 6 | g
x16 added | 2021-09-22 | 20.8 | 11 | VOLUME | 30 | m3 |  |  | TA | 40 | kg
| 2021-09-23 | 20.8 | 11.7
| 2021-09-24 | 20.6 | 11.4
tiamina + dap | 2021-09-25 | 20.1 | 12.2
| 2021-09-26 | 19.3 | 12.3
| 2021-09-27 | 18.3 | 12.4
| 2021-09-28 | 16.7 | 12.3
| 2021-09-29 | 15.1 | 11.7
| 2021-09-30 | 13.4 | 11.7
| 2021-10-01 | 11.9 | 11.3
| 2021-10-02 | 10.4 | 11.6
| 2021-10-03 | 9.1 | 11.4
| 2021-10-04 | 8 | 11.3
| 2021-10-05 | 7 | 12.2
2021-10-06
2021-10-07
2021-10-08
2021-10-09
2021-10-10

## I36
| FERMENTATION CONTROL |  |  | general specification |  | INITIAL ANALYSIS |  |  | ADDITIONS
|  |  |  | VARIETY | SB |  | FSO2/TSO2 | 16/52 | TYPE | QUANTITY
|  |  |  | FARM |  |  | pH | 3.43 | X16 |  | Kg
|  |  |  | TANK |  |  | TA | 7.5 | DAP |  | Kg
notes | date | brix | temperature | FERMENTATION TANK | I36 |  | Brix | 19.8 | Tiamina |  | g
x16 added | 2021-09-21 | 22.5 | 15.2 | VOLUME | 9.5 | m3 |  |  | TA |  | kg
| 2021-09-22 | 22.5 | 14.2
tiamina + dap | 2021-09-23 | 21.8 | 14.5
| 2021-09-24 | 20 | 13.5
| 2021-09-25 | 18.9 | 12.5
| 2021-09-26 | 17.9 | 12.3
| 2021-09-27 | 17 | 12.2
| 2021-09-28 | 15.9 | 13
| 2021-09-29 | 15.1 | 11.9
| 2021-09-30 | 14.2 | 12
| 2021-10-01 | 13.2 | 11.9
| 2021-10-02 | 12.7 | 11.3
| 2021-10-03 | 12 | 12
| 2021-10-04 | 11.2 | 12.3
| 2021-10-05 | 10.5 | 12.8
2021-10-06
2021-10-07
2021-10-08
2021-10-09